## Лист1
время проведения экс. | <t>_зем_нач_(гр цел) | <t>_воз_нач_(гр цел) | <t>_тр_вн_(гр цел) | <t>_зем_кон_(гр цел) | <t>_воз_кон_(гр цел) | <t>_тр_вн_(гр цел) | <t>_зем_изм_(гр цел) | <t>_воз_изм_(гр цел) | <t>_тр_изм_(гр цел) | t_изм_погр_(гр цел) | m_зем_(кг) | с_земл_(Дж/(кг*гр цел)) | <Q>_земл_(Дж) | Q_погр_земл_(Дж) | <T>_время_(с) | x_коэф_тепл_пров_медь_( | S_площ_тепл_тр_(м^2) | L_толщ_мат_тр_(м) | <P>_мощ_тепл_тр_(Вт) | <ans>_мощность_(Вт) | ans_погр_мощность_(Вт)
с 0:04:56 до 0:07:36 | 17.9 | 11.4 | 16.4 | 15.9 | 10 | 2.8 | 2 | 1.4 | 0.0001 | 0.3 | 13 | 777.7 | 20220.2 | 3033.03 | 160 | 394 | 0.0314 | 0.001 | 1.2372 | 125.1391 | 19.2724
c 0:07:36 до 0:10:16 | 15.9 | 10 | 2.8 | 14.1 | 9.2 | -0.3 | 1.8 | 0.8 | 0.0001 | 0.3 | 13 | 777.7 | 18198.18 | 3033.03 | 160 | 394 | 0.0314 | 0.001 | 1.2372 | 112.5015 | 19.2408
c 0:10:16 до 0:12:56 | 14.1 | 9.2 | -0.3 | 12.8 | 8.7 | -1.6 | 1.3 | 0.5 | 0.0001 | 0.3 | 13 | 777.7 | 13143.13 | 3033.03 | 160 | 394 | 0.0314 | 0.001 | 1.2372 | 80.9074 | 19.1618
c 0:12:56 до 0:15:36 | 12.8 | 8.7 | -1.6 | 11.8 | 8.3 | -2.5 | 1 | 0.4 | 0.0001 | 0.3 | 13 | 777.7 | 10110.1 | 3033.03 | 160 | 394 | 0.0314 | 0.001 | 1.2372 | 61.951 | 19.1144