## Лист1
время проведения эксп. | <t>_зем_нач_(гр цел) | <t>_воз_нач_(гр цел) | <t>_тр_нв_(гр цел) | <t>_зем_кон_(гр цел) | <t>_воз_кон_(гр цел) | <t._тр_вн_(гр цел) | <t>_зем_изм_(гр цел) | <t>_воз_изм_(гр цел) | <t>_тр_изм_(гр цел) | t_изм_погр_(гр цел) | m_зем_(кг) | с_земл_(Дж/(кг*гр цел)) | <Q>_земл_(Дж) | Q_погр_земл_(Дж) | <T>_время_(с) | x_коэф_тепл_пров_медь_( | S_площ_тепл_тр_(м^2) | L_толщ_мат_тр_(м) | <P>_мощ_тепл_тр_(Вт) | <ans>_мощность_Вт | ans_погр_мощность_Вт
с 0:02:47 до 0:06:47 | 18.3 | 11.8 | 16.8 | 15.7 | 8.6 | 1.5 | 2.6 | 3.2 | 0.0001 | 0.3 | 13 | 777.7 | 26286.26 | 3033.03 | 240 | 394 | 0.0314 | 0.001 | 1.2372 | 108.2889 | 12.8202
c 0:06:47 до 0:10:47 | 15.7 | 8.6 | 1.5 | 13.6 | 7.3 | -1.3 | 2.1 | -1.3 | 0.0001 | 0.3 | 13 | 777.7 | 21231.21 | 3033.03 | 240 | 394 | 0.0314 | 0.001 | 1.2372 | 87.2262 | 12.7851
c 0:10:47 до 0:14:47 | 13.6 | 7.3 | -1.3 | 12.1 | 6.5 | -2.6 | 1.5 | -0.8 | 0.0001 | 0.3 | 13 | 777.7 | 15165.15 | 3033.03 | 240 | 394 | 0.0314 | 0.001 | 1.2372 | 61.951 | 12.7429
с 0:14:47 до 0:18:47 | 12.1 | 6.5 | -2.6 | 10.9 | 6.1 | -3.5 | 1.2 | -0.4 | 0.0001 | 0.3 | 13 | 777.7 | 12132.12 | 3033.03 | 240 | 394 | 0.0314 | 0.001 | 1.2372 | 49.3133 | 12.7219